## 測定システム解析手順書_追記(Rev.1)
文書番号 |  |  | HH-1002 |  | 測定システム解析手順書 |  |  |  |  | 承認 | 作成
制定日 |  |  | 2023-11-06 | [6 empty] | 平野 | 今村
1／4
目 次
1． 目 的--------------------------------------- 2
2． 適用範囲------------------------------------ 2
3． 測定システムの変動の種類--------------------- 2
4． 測定システム変動の測定結果への影響----------- 3
5． 測定システム解析の評価の種類----------------- 3
6． 測定システム解析の評価----------------------- 4
履 歴 |  | 年 月 日 |  |  | 変 更 内 容
|  | 2022.11.06 |  |  | IATF16949システム構築に伴い新規制定
文書番号 |  |  | HH-1002 |  | 測定システム解析手順書
制定日 |  |  | 2023-11-06
2／4
1． 目的
この手順書は、測定システムの全体の変動を統計的に評価し、測定システムが
プロセスの特性の評価に適しているかどうかを判定するための測定システムの解析要領を定める
ことにより、測定システムの信頼性を保証することを目的とする。
2． 適用範囲
この手順書は、当社のＱＣ工程図に引用されている測定システムのうち、以下の
製品及びプロセスの特性を測定する測定システムに適用する。
（１）顧客から特殊特性の指定があり、ＱＣ工程図に特殊特性の指示がある品質特性
（２）顧客から特殊特性の指定がある品目で、当社がその特殊特性を管理するために
管理が必要と判断したパラメータ
（３）組付け品の合いなど、当社が寸法公差の管理が必要と判断した品質特性
（４）顧客からのクレームで顧客から管理が要求された品質特性
3． 測定システムの変動の種類
測定システムの変動の種類としては、以下のものがある。
| 測定システムの変動(バラツキ） | 位置（中心位置）の変動 |  |  | 偏り bias |  |  | 測定値の平均値と基準値（真の値）との差
[5 empty] | 安定性 stability |  |  | 一人の測定者が、同一製品の同一特性を、同じ 測定器を使って、ある程度の時間間隔をおいて 測定したときの測定値の平均の差
[5 empty] | 直線性 linearity |  |  | 測定器の使用（測定）範囲全体にわたる偏りの変化
|  | 幅（広がり）の変動 |  |  | 繰返し性 repeatability |  |  | 一人の測定者が、同一製品の同一特性を同じ測定器を使って、数回にわたって測定したときの測定値の 変動。 装置変動（equipment variation：ＥＶ）ともいわれる。
[5 empty] | 再現性 reproducibility |  |  | 異なる測定者が、同一製品の同一特性を同じ測定器を使って、何回か測定したときの各測定者ごとの平均値の変動。 測定者変動（appraiser variation：ＡＶ）ともいわれる。
文書番号 |  |  | HH-1002 |  | 測定システム解析手順書
制定日 |  |  | 2023-11-06
3／4
4． 測定システム変動の測定結果への影響
5． 測定システム解析(MSA)の評価を下記により実施する。
5-1. 測定システムの新規導入時
5-2. 測定システムに変化点が生じた時（測定結果に影響する修理・調整を行った後）
5-3. 測定システムの定期点検時
定期点検の評価頻度
計測器評価頻度：1回/2年
外観検査員 ：1回/1年
寸法測定者 ：1回/1年
5-4. 部品の規格値や管理値を変更した時
6． 測定システム解析の評価の種類
測定システム解析の評価の種類としては、以下のものがある。
但し、当社においては、偏り、直線性、安定性については、ＪＣＳS校正制度によるデータの確認に
よって評価する。
文書番号 |  |  | HH-1002 |  | 測定システム解析手順書
制定日 |  |  | 2023-11-06
4／4
| 解析評価の種類 | [5 empty] | 解析評価の内容
| 計量値の評価 |  | 安定性の評価 |  |  |  | サンプルの測定データからＸbar－R管理図を作成して管理外れの 状態かどうかを評価する。 管理外れの状態でない場合は、測定システムは安定していると考えることができる。 詳細は、コアーツールMSA参照。
|  |  | 偏りの評価 |  |  |  | 安定性の評価と同様に、Ｘbar－R管理図のデータに基づいて、計算で求める。 詳細は、コアーツールMSA参照。
|  |  | 直線性の評価 |  |  |  | 直線性の評価の計算式で求める。 詳細は、コアーツールMSA参照。
|  |  | 繰返し・再現性 （ゲージR&R）の評価 |  |  |  | ゲージR&Rのデータシートを使用し計算を行い報告書としてまとめる。 詳細は、コアーツールMSA参照。
| 計数値の評価 | [5 empty] | 計数値の場合は、クロスタブのデータシートを使用し計算を行い報告書としてまとめる。 詳細は、コアーツールMSA参照。
7． 測定システム解析の評価
1. 測定システム解析の評価は、以下による。
（１）繰返し・再現性（ゲージＲ＆Ｒ）の評価は「KH035ゲージＲ＆Ｒ評価記録」による。
(ア) 評価基準は、下表による。
|  |  | 2. 変動の程度 | [5 empty] | 3. 評価基準
|  |  | 4. ％ＧＲＲ |  |  | 5. ％ＧＲＲ<10％ |  |  | 6. 合格
[6 empty] | 7. 10％≦％ＧＲＲ≦30％ |  |  | 8. 条件付き合格
[6 empty] | 9. 30％<％ＧＲＲ |  |  | 10. 不合格
|  |  | 11. 知覚区分数ndc | [5 empty] | 12. 5以上
（2）計数値の場合の評価は、「KH036計数値MSA報告書」による。
8． 測定システム解析で、条件付き合格、或いは不合格となった場合の処置
（1）重要な工程検査
（2）特殊特性の製品の検査を除く
（3）工程能力が低い製品の検査を除く
文書番号 |  |  | HH-1002 |  | 測定システム解析手順書
制定日 |  |  | 2023-11-06
／
文書番号 |  |  | HH-1002 |  | 測定システム解析手順書
制定日 |  |  | 2023-11-06
／
製品特性の変動（実際の値）
測定システムの変動
測定結果の変動（測定値）
変動の要因
・測定機 ・測定標準
・測定者 ・測定方法 ・測定環境

## 測定システム解析手順書_改訂(Rev.2追加)
文書番号 |  |  | HH-1002 |  | 測定システム解析手順書 |  |  |  |  | 承認 | 作成
制定日 |  |  | 2023-11-06 | [6 empty] | 平野 | 今村
1／ |  |  |  | 4
目 次
1． 目 的--------------------------------------- 2
2． 適用範囲------------------------------------ 2
3． 測定システムの変動の種類--------------------- 2
4． 測定システム変動の測定結果への影響----------- 3
5． 測定システム解析の評価の種類----------------- 3
6． 測定システム解析の評価----------------------- 4
履 歴 | Rev. |  | 年 月 日 |  | 変 更 内 容
| 1 |  | 2022.11.06 |  | IATF16949システム構築に伴い新規制定
| 2 |  | 2024.06.28 |  | 2項、適用範囲の(1)記載内容を見直し及び3項に測定システムの評価対象を追加
文書番号 |  |  | HH-1002 |  | 測定システム解析手順書
制定日 |  |  | 2023-11-06
2／ |  |  |  | 4
1． 目的
この手順書は、測定システムの全体の変動を統計的に評価し、測定システムが
プロセスの特性の評価に適しているかどうかを判定するための測定システムの解析要領を定める
ことにより、測定システムの信頼性を保証することを目的とする。
2． 適用範囲
この手順書は、当社のコントロールプランに引用されている測定システムのうち、以下の
製品及びプロセスの特性を測定する測定システムに適用する。
（１）顧客から特殊特性の指定があり、コントロールプランに特殊特性の指示がある品質特性
（２）顧客から特殊特性の指定がある品目で、当社がその特殊特性を管理するために
管理が必要と判断したパラメータ
（３）組付け品の合いなど、当社が寸法公差の管理が必要と判断した品質特性
（４）顧客からのクレームで顧客から管理が要求された品質特性
3． 測定システムの変動の種類
3-1.測定システムの変動の種類としては、以下のものがある。
| 測定システムの変動(バラツキ） | 位置（中心位置）の変動 |  |  | 偏り bias |  |  | 測定値の平均値と基準値（真の値）との差
[5 empty] | 安定性 stability |  |  | 一人の測定者が、同一製品の同一特性を、同じ 測定器を使って、ある程度の時間間隔をおいて 測定したときの測定値の平均の差
[5 empty] | 直線性 linearity |  |  | 測定器の使用（測定）範囲全体にわたる偏りの変化
|  | 幅（広がり）の変動 |  |  | 繰返し性 repeatability |  |  | 一人の測定者が、同一製品の同一特性を同じ測定器を使って、数回にわたって測定したときの測定値の 変動。 装置変動（equipment variation：ＥＶ）ともいわれる。
[5 empty] | 再現性 reproducibility |  |  | 異なる測定者が、同一製品の同一特性を同じ測定器を使って、何回か測定したときの各測定者ごとの平均値の変動。 測定者変動（appraiser variation：ＡＶ）ともいわれる。
文書番号 |  |  | HH-1002 |  | 測定システム解析手順書
制定日 |  |  | 2023-11-06
3／ |  |  |  | 4
3-2.測定システムの評価対象
測定システムとは、製品の特性（寸法、重量等）を評価するために使用する測定器、測定者、
測定方法、測定環境等の測定結果に影響する要素の組合せをいう。
尚、測定システム対象の測定器は「内部試験所管理機器一覧表」による。
また、測定器は同一特性（例：測定範囲、精度等）でグループ化し、グループの代表として
解析することができる。
4． 測定システム変動の測定結果への影響
5． 測定システム解析(MSA)の評価を下記により実施する。
5-1. 測定システムの新規導入時
5-2. 測定システムに変化点が生じた時（測定結果に影響する修理・調整を行った後）
5-3. 測定システムの定期点検時 (1回/1年)
5-4. 部品の規格値や管理値を変更した時
6． 測定システム解析の評価の種類
測定システム解析の評価の種類としては、以下のものがある。
但し、当社においては、偏り、直線性、安定性については、ＪＣＳS校正制度によるデータの確認に
よって評価する。
文書番号 |  |  | HH-1002 |  | 測定システム解析手順書
制定日 |  |  | 2023-11-06
4／ |  |  |  | 4
| 解析評価の種類 | [5 empty] | 解析評価の内容
| 計量値の評価 |  | 安定性の評価 |  |  |  | サンプルの測定データからＸbar－R管理図を作成して管理外れの 状態かどうかを評価する。 管理外れの状態でない場合は、測定システムは安定していると考えることができる。 詳細は、コアーツールMSA参照。
|  |  | 偏りの評価 |  |  |  | 安定性の評価と同様に、Ｘbar－R管理図のデータに基づいて、計算で求める。 詳細は、コアーツールMSA参照。
|  |  | 直線性の評価 |  |  |  | 直線性の評価の計算式で求める。 詳細は、コアーツールMSA参照。
|  |  | 繰返し・再現性 （ゲージR&R）の評価 |  |  |  | ゲージR&Rのデータシートを使用し計算を行い報告書としてまとめる。 詳細は、コアーツールMSA参照。
| 計数値の評価 | [5 empty] | 計数値の場合は、クロスタブのデータシートを使用し計算を行い報告書としてまとめる。 詳細は、コアーツールMSA参照。
7． 測定システム解析の評価
1. 測定システム解析の評価は、以下による。
（１）繰返し・再現性（ゲージＲ＆Ｒ）の評価は「KH035ゲージＲ＆Ｒ評価記録」による。
(ア) 評価基準は、下表による。
|  |  | 変動の程度 | [5 empty] | 評価基準
|  |  | ％ＧＲＲ |  |  | ％ＧＲＲ<10％ |  |  | 合格
[6 empty] | 10％≦％ＧＲＲ≦30％ |  |  | 条件付き合格
[6 empty] | 30％<％ＧＲＲ |  |  | 不合格
|  |  | 知覚区分数ndc | [5 empty] | 5以上
（2）計数値の場合の評価は、「KH036計数値MSA報告書」による。
8． 測定システム解析で、条件付き合格、或いは不合格となった場合の処置
（1）重要な工程検査
（2）特殊特性の製品の検査を除く
（3）工程能力が低い製品の検査を除く
文書番号 |  |  | HH-1002 |  | 測定システム解析手順書
制定日 |  |  | 2023-11-06
5／ |  |  |  | 4
文書番号 |  |  | HH-1002 |  | 測定システム解析手順書
制定日 |  |  | 2023-11-06
／
製品特性の変動（実際の値）
測定システムの変動
測定結果の変動（測定値）
変動の要因
・測定機 ・測定標準
・測定者 ・測定方法 ・測定環境